## Folha 1
REP030 | Ud | Revestimento de degrau de pedra natural.
Revestimento de degrau, em escada de 100 cm de largura, formado por degrau com forma recta, de mármore Amarillo Marés com a qualidade exigida pelo método de classificação de "LEVANTINA", acabamento bujardado, cor cinzento amarelado, com um tamanho máximo de cobertor de 150x33x3 cm e de espelho de 150x15x2 cm, com rodapé de duas peças de mármore Amarillo Marés com a qualidade exigida pelo método de classificação de "LEVANTINA", acabamento bujardado, cor cinzento amarelado, assente com argamassa de cimento M-5.
Unitário |  |  | Ud | Descrição | Rend. | Preço unitário | Importância
mt18pzl031aaaa |  |  | Ud | Degrau com forma recta, de mármore Amarillo Marés com a qualidade exigida pelo método de classificação de "LEVANTINA", acabamento bujardado, cor cinzento amarelado, com um tamanho máximo de cobertor de 150x33x3 cm e de espelho de 150x15x2 cm, procedente de Carravasa em La Romana, Alicante (Espanha). | 1 | 19.78 | 19.78
mt18pzl130aaa |  |  | Ud | Rodapé de duas peças de mármore Amarillo Marés com a qualidade exigida pelo método de classificação de "LEVANTINA", acabamento bujardado, cor cinzento amarelado, procedente de Carravasa em La Romana, Alicante (Espanha). | 1 | 7.9 | 7.9
mt09mor010c |  |  | m³ | Argamassa de cimento CEM II/B-L 32,5 N tipo M-5, confeccionada em obra com 230 kg/m³ de cimento e uma proporção em volume 1/6. | 0.02 | 115.3 | 2.31
mt09mcr060c |  |  | kg | Argamassa de juntas cimentosa, CG1, para junta mínima entre 1,5 e 3 mm, segundo EN 13888. | 0.15 | 0.7 | 0.11
mo023 |  |  | h | Oficial de 1ª ladrilhador. | 0.617 | 16.85 | 10.4
mo061 |  |  | h | Ajudante de ladrilhador. | 0.617 | 16.45 | 10.15
mo113 |  |  | h | Operário não qualificado construção. | 0.617 | 15.82 | 9.76
|  |  | % | Custos directos complementares | 2 | 60.41 | 1.21
Custo de manutenção decenal: 6,78€ nos primeiros 10 anos. | [5 empty] | Total: | 61.62