## Folha 1
SNA010 | Ud | Tampo de aglomerado de quartzo.
Tampo de aglomerado de quartzo Caesarstone® 2141 Snow "LEVANTINA", acabamento polido, de 350 cm de comprimento, 60 cm de largura e 2 cm de espessura, bordo simples recto, com os bordos ligeiramente biselados, formação de 1 abertura com os seus bordos polidos, e remate superior perimetral de 5 cm de altura e 2 cm de espessura, com o bordo recto.
Unitário |  |  | Ud | Descrição | Rend. | Preço unitário | Importância
mt19egl020va |  |  | m² | Tampo de aglomerado de quartzo Caesarstone® 2141 Snow "LEVANTINA", acabamento polido, de 2 cm de espessura. | 2.275 | 144.2 | 328.06
mt19ewa030aaa |  |  | m | Formação de bordo simples recto com os bordos ligeiramente biselados em tampo de pedra natural. | 4.7 | 5 | 23.5
mt19ewa040a |  |  | m | Formação de bordo recto em remate superior de pedra natural, para o encontro entre o tampo e o paramento vertical. | 3.5 | 5 | 17.5
mt19ewa010j |  |  | Ud | Formação de abertura com os bordos polidos, no tampo de quartzo sintético. | 1 | 39.07 | 39.07
mt19ewa020 |  |  | Ud | Material auxiliar para fixação do tampo. | 3.5 | 10.6 | 37.1
mt19egl025b |  |  | l | Massa tixotrópica, Solid G Caesarstone "LEVANTINA", de cor a escolher, de alta durabilidade e estabilidade de cor após o endurecimento, para aplicar como material de enchimento de juntas de elementos de aglomerado de quartzo. | 0.047 | 25 | 1.18
mo011 |  |  | h | Oficial de 1ª montador. | 3.883 | 17.41 | 67.6
mo080 |  |  | h | Ajudante de montador. | 4.079 | 16.45 | 67.1
|  |  | % | Custos directos complementares | 2 | 581.11 | 11.62
Custo de manutenção decenal: 278,58€ nos primeiros 10 anos. | [5 empty] | Total: | 592.73