## Folha 1
UXA030 | m² |  | Pavimento em paralelepípedos de pedra natural.
Secção para vias com tráfego de categoria C4 (áreas pedonais, ruas residenciais) e categoria do solo de fundação E1 (5 <= CBR < 10), pavimentada com paralelepípedo de granito Silvestre GT "LEVANTINA", de 100x100x100 mm, com cantos biselados e acabamento serrado na face à vista, aparelhado em mata-junta para tipo de colocação flexível, sobre uma camada de areia de 0,5 a 5 mm de diâmetro, cuja espessura final, uma vez colocados os paralelepípedos e vibrado o pavimento com placa vibratória de condução manual, será uniforme e estará compreendido entre 3 e 5 cm, deixando entre eles uma junta de separação entre 2 e 3 mm, para o seu posterior enchimento com areia natural, fina, seca e de granulometria compreendida entre 0 e 2 mm, realizado sobre pavimento composto por base flexível de tout-venant natural, de 20 cm de espessura.
Unitário |  | Ud |  | Descrição | Rend. | Preço unitário | Importância
mt01zah010a |  | t |  | Tout-venant natural calcário. | 0.23 | 8.66 | 1.99
mt01arp021c |  | m³ |  | Areia de 0,5 a 5 mm de diâmetro, não contendo mais de 3% de matéria orgânica e argila. Ter-se-á em conta o especificado em NP 1380 sobre a friabilidade e em NP EN 1097-2 sobre a resistência à fragmentação da areia. | 0.055 | 24 | 1.32
mt18apl010a |  | m² |  | Paralelepípedo de granito Silvestre GT "LEVANTINA", de 100x100x100 mm, com cantos biselados e acabamento serrado na face à vista, cor cinzento claro com tons creme e branco, procedente de Rebordanes em Tui, Pontevedra (Espanha); segundo NP EN 1342. | 1.05 | 108.33 | 113.75
mt01arp020 |  | kg |  | Areia natural, fina e seca, de granulometria compreendida entre 0 e 2 mm de diâmetro, isenta de sais prejudiciais, fornecida em sacos. | 1 | 0.35 | 0.35
mq01mot010a |  | h |  | Motoniveladora de 141 kW. | 0.007 | 67.62 | 0.47
mq02rov010i |  | h |  | Compactador monocilíndrico vibrante auto-propulsado, de 129 kW, de 16,2 t, largura de trabalho 213,4 cm. | 0.012 | 62.2 | 0.75
mq02cia020j |  | h |  | Camião cisterna de 8 m³ de capacidade. | 0.005 | 40.02 | 0.2
mq02rod010a |  | h |  | Placa vibratória de condução manual, de 170 kg, largura de trabalho 50 cm, reversível. | 0.302 | 4.24 | 1.28
mq06hor010 |  | h |  | Betoneira. | 0.005 | 1.68 | 0.01
mo041 |  | h |  | Oficial de 1ª construção de obra civil. | 0.252 | 16.85 | 4.25
mo087 |  | h |  | Ajudante de construção de obra civil. | 0.276 | 16.45 | 4.54
|  | % |  | Custos directos complementares | 2 | 128.91 | 2.58
Custo de manutenção decenal: 6,57€ nos primeiros 10 anos. | [5 empty] | Total: | 131.49