## Folha 1
REP021 | Ud | Rodapé de escada de pedra natural.
Rodapé de duas peças de mármore Amarillo Marés com a qualidade exigida pelo método de classificação de "LEVANTINA", acabamento bujardado, assente com argamassa de cimento M-5.
Unitário |  | Ud | Descrição | Rend. | Preço unitário | Importância
mt18pzl130aaa |  | Ud | Rodapé de duas peças de mármore Amarillo Marés com a qualidade exigida pelo método de classificação de "LEVANTINA", acabamento bujardado, cor cinzento amarelado, procedente de Carravasa em La Romana, Alicante (Espanha). | 1 | 7.9 | 7.9
mt09mor010c |  | m³ | Argamassa de cimento CEM II/B-L 32,5 N tipo M-5, confeccionada em obra com 230 kg/m³ de cimento e uma proporção em volume 1/6. | 0.007 | 115.3 | 0.81
mt09mcr060c |  | kg | Argamassa de juntas cimentosa, CG1, para junta mínima entre 1,5 e 3 mm, segundo EN 13888. | 0.002 | 0.7 | 0
mo061 |  | h | Ajudante de ladrilhador. | 0.175 | 16.45 | 2.88
|  | % | Custos directos complementares | 2 | 11.59 | 0.23
Custo de manutenção decenal: 1,30€ nos primeiros 10 anos. |  |  |  |  | Total: | 11.82