## Folha 1
SNG010 | Ud | Tampo de grés porcelânico.
Tampo de grés porcelânico, Lámina Porcelánica Triple Techlam® Neu "LEVANTINA", de 10 mm de espessura, 350 cm de comprimento e 60 cm de largura, bordo com remate frontal a meia-esquadria de 3 cm de largura, e formação de 1 abertura.
Unitário |  |  | Ud | Descrição | Rend. | Preço unitário | Importância
mt19egl030a |  |  | m² | Tampo de grés porcelânico, Lámina Porcelánica Triple Techlam® Neu "LEVANTINA", de 10 mm de espessura. | 2.315 | 129.35 | 299.45
mt19ewa030sec |  |  | m | Formação de bordo com remate frontal colocado a meia-esquadria de 3 cm, em tampo cerâmico, sem incluir o preço do remate. | 4.7 | 15 | 70.5
mt19ewa010o |  |  | Ud | Formação de abertura no tampo de grés porcelânico. | 1 | 33.01 | 33.01
mt19ewa020 |  |  | Ud | Material auxiliar para fixação do tampo. | 3.5 | 10.6 | 37.1
mt19egl035 |  |  | l | Massa para utilização interior, Semisólida Mix Techlam "LEVANTINA", de cor a escolher, de alta elasticidade e consistência após o endurecimento, para aplicar como adesivo de fixação e enchimento de juntas de elementos de grés porcelânico. | 0.047 | 15 | 0.71
mo011 |  |  | h | Oficial de 1ª montador. | 5.261 | 17.41 | 91.59
mo080 |  |  | h | Ajudante de montador. | 5.478 | 16.45 | 90.11
|  |  | % | Custos directos complementares | 2 | 622.47 | 12.45
Custo de manutenção decenal: 298,41€ nos primeiros 10 anos. | [5 empty] | Total: | 634.92